## 总预算表
总预算表
单位:元
编号 | 工程或费用名称 | 建安工程费 | 设备购置费 | 独立费用 | 合价 | 占一至五部 分百分率(%)
| 第一部分 建筑工程 | 190367.78 |  |  | 190367.78 | 91.67%
(一) | 排洪沟工程 | 109893.24 |  |  | 109893.24 | 52.92%
(二) | 挡墙工程 | 80474.54 |  |  | 80474.54 | 38.75%
第二部分 机电设备及安装工程
第三部分 金属结构设备及安装工程
| 第四部分 施工临时工程 | 17295.76 |  |  | 17295.76 | 8.33%
| 施工导流 | 2222.85 |  |  | 2222.85 | 1.07%
| 施工房屋建筑工程 | 9000 |  |  | 9000 | 4.33%
| 其它施工临时工程 | 1007.95 |  |  | 1007.95 | 0.49%
| 安全生产费 | 5064.96 |  |  | 5064.96 | 2.44%
第五部分 独立费用
| 一至五部分投资合计 | 207663.54 |  |  | 207663.54 | 100%
基本预备费
静态总投资
价差预备费
建设期融资利息
总投资

## 建筑工程预算表
建筑工程预算表
编号 | 名称 | 单位 | 数量 | 单价(元) | 合价(元) | 备注
| 第一部分 建筑工程 |  |  |  | 190367.78
(一) | 排洪沟工程 |  |  |  | 109893.24
1 | 人工清淤外运5km | m3 | 430.3 | 38.76 | 16678.43
2 | 碎石土回填(人工级配碎石含量30%） | m3 | 169.71 | 77.79 | 13201.74
3 | 10cm厚碎石垫层 | m3 | 33.94 | 235.66 | 7998.3
4 | C20底板混凝土 | m3 | 67.88 | 491.58 | 33368.45
5 | C20沟壁底膨胀混凝土浇筑（内加5%膨胀剂） | m3 | 50.19 | 571.9 | 28703.66
6 | 沥青杉木板伸缩缝 | m2 | 8.92 | 149.85 | 1336.66
7 | 渣场处置费（暂定价） | m3 | 430.3 | 20 | 8606
(二) | 挡墙工程 |  |  |  | 80474.54
1 | 人工开挖运原有砌石坡底 | m3 | 118.79 | 70.54 | 8379.45
2 | 人工挖运石渣 | m3 | 319.94 | 24.89 | 7963.31
3 | 挡墙墙背回填土石方 | m3 | 90 | 15.75 | 1417.5
4 | 土石方余方外运5km | m3 | 348.73 | 44.48 | 15511.51
5 | 渣场处置费（暂定价） | m3 | 348.73 | 20 | 6974.6
6 | C20混凝土基础 | m3 | 22.65 | 492.31 | 11150.82
7 | C20混凝土墙身 | m3 | 45.02 | 540.43 | 24330.16
8 | 钢筋制安 | t | 0.38 | 6233.39 | 2368.69
9 | 块石回填 | m3 | 5.04 | 175.75 | 885.78
10 | 沥青杉木板伸缩缝 | m2 | 5.89 | 149.85 | 882.62
11 | DN100PVC管排水孔 | m | 11.76 | 36.51 | 429.36
12 | 碎石反滤包 | m3 | 0.768 | 235.34 | 180.74

## 施工临时工程预算表
施工临时工程预算表
编号 | 名称 | 单位 | 数量 | 单价(元) | 合价(元) | 备注
| 第四部分 施工临时工程 |  |  |  | 17295.76
| 施工导流 |  |  |  | 2222.85
| 土石围堰填筑 | m3 | 15 | 26.99 | 404.85
| 土石围堰拆除 | m3 | 15 | 12.88 | 193.2
| 施工排水 | 工时 | 120 | 13.54 | 1624.8
| 施工房屋建筑工程 |  |  |  | 9000
| 施工仓库 | m2 | 50 | 80 | 4000
| 办公福利建筑（租用） | m2 | 50 | 100 | 5000
| 其它施工临时工程 | % | 0.5 | 201590.63 | 1007.95
| 安全生产费 | % | 2.5 | 202598.58 | 5064.96

## 建筑工程单价分析表
建筑工程单价分析表
项目编号：A.1.1 |  | 项目名称：人工清淤外运5km |  |  | 单位：100m3
定额：Y10022+Y10469
施工方法：挖装、重运、卸除、空回、洗刷工具；挖、装、运、卸、空回；
编号 | 名称 | 单位 | 数量 | 单价(元) | 合价(元)
一 | 直接费 | 元 |  |  | 2713.9
(一) | 基本直接费 | 元 |  |  | 2577.3
1 | 人工费 | 元 |  |  | 990.79
| 工长 | 工时 | 5 | 8.78 | 43.9
| 初级工 | 工时 | 250.5 | 3.78 | 946.89
2 | 材料费 | 元
3 | 机械使用费 | 元 |  |  | 1487.39
| 单斗挖掘机 油动 1m3 | 台时 | 1.04 | 146.76 | 152.63
| 推土机 59kW | 台时 | 0.51 | 81.38 | 41.5
| 自卸汽车 10t | 台时 | 11.88 | 108.86 | 1293.26
4 | 其他费用 | 元 |  |  | 99.12
| 其他费用 | % | 4 | 2478.18 | 99.12
(二) | 其他直接费 | % | 5.3 | 2577.3 | 136.6
二 | 间接费 | % | 5 | 2713.9 | 135.7
三 | 利润 | % | 7 | 2849.6 | 199.47
四 | 价差 | 元 |  |  | 506.91
| 柴油 | kg | 147.356 | 3.44 | 506.9
五 | 税金 | % | 9 | 3555.98 | 320.04
六 | 小计 | 元 |  |  | 3876.02
| 合计 | 元 |  |  | 3876.02
建筑工程单价分析表
项目编号：A.1.2 |  | 项目名称：碎石土回填(人工级配碎石含量30%） |  |  | 单位：100m3
定额：Y10551
施工方法：包括5m内取土、倒土、平土、洒水、夯实(干密度1.6以下)；
编号 | 名称 | 单位 | 数量 | 单价(元) | 合价(元)
一 | 直接费 | 元 |  |  | 2612.59
(一) | 基本直接费 | 元 |  |  | 2481.09
1 | 人工费 | 元 |  |  | 896.18
| 工长 | 工时 | 4.6 | 8.78 | 40.39
| 初级工 | 工时 | 226.4 | 3.78 | 855.79
2 | 材料费 | 元 |  |  | 1200
| 碎石 | m3 | 30 | 40 | 1200
3 | 机械使用费 | 元 |  |  | 266.76
| 蛙式夯实机 2.8kW | 台时 | 15.6 | 17.1 | 266.76
4 | 其他费用 | 元 |  |  | 118.15
| 其他费用 | % | 5 | 2362.94 | 118.15
(二) | 其他直接费 | % | 5.3 | 2481.09 | 131.5
二 | 间接费 | % | 5 | 2612.59 | 130.63
三 | 利润 | % | 7 | 2743.22 | 192.03
四 | 价差 | 元 |  |  | 4201.2
| 碎石 | m3 | 30 | 140.04 | 4201.2
五 | 税金 | % | 9 | 7136.45 | 642.28
六 | 小计 | 元 |  |  | 7778.73
| 合计 | 元 |  |  | 7778.73
建筑工程单价分析表
项目编号：A.1.3 |  | 项目名称：10cm厚碎石垫层 |  |  | 单位：100m3
定额：Y50075
施工方法：修坡、压实；
编号 | 名称 | 单位 | 数量 | 单价(元) | 合价(元)
一 | 直接费 | 元 |  |  | 6468.29
(一) | 基本直接费 | 元 |  |  | 6028.23
1 | 人工费 | 元 |  |  | 1912.28
| 工长 | 工时 | 9.9 | 8.78 | 86.92
| 初级工 | 工时 | 482.9 | 3.78 | 1825.36
2 | 材料费 | 元 |  |  | 4080
| 碎石 | m3 | 102 | 40 | 4080
3 | 机械使用费 | 元
4 | 其他费用 | 元 |  |  | 35.95
| 其他费用 | % | 0.6 | 5992.28 | 35.95
(二) | 其他直接费 | % | 7.3 | 6028.23 | 440.06
二 | 间接费 | % | 6 | 6468.29 | 388.1
三 | 利润 | % | 7 | 6856.39 | 479.95
四 | 价差 | 元 |  |  | 14284.08
| 碎石 | m3 | 102 | 140.04 | 14284.08
五 | 税金 | % | 9 | 21620.42 | 1945.84
六 | 小计 | 元 |  |  | 23566.26
| 合计 | 元 |  |  | 23566.26
建筑工程单价分析表
项目编号：A.1.4 |  | 项目名称：C20底板混凝土 |  |  | 单位：100m3
定额：Y30276+(Y30392+Y30393×2.5)×1.03
施工方法：凿毛、冲洗、清仓、浇筑、振捣、养护、值班；人工装、运、卸、清洗；
编号 | 名称 | 单位 | 数量 | 单价(元) | 合价(元)
一 | 直接费 | 元 |  |  | 37379.35
(一) | 基本直接费 | 元 |  |  | 34836.3
1 | 人工费 | 元 |  |  | 2983.17
| 工长 | 工时 | 12.8 | 8.78 | 112.38
| 高级工 | 工时 | 17 | 8.17 | 138.89
| 中级工 | 工时 | 225.4 | 6.94 | 1564.28
| 初级工 | 工时 | 308.8925 | 3.78 | 1167.61
2 | 材料费 | 元 |  |  | 30674.18
| 水 | m3 | 120 | 3.85 | 462
| 锯材 | m3 | 0.09 | 1655 | 148.95
| 电焊条 | kg | 0.44 | 6.75 | 2.97
| 卡扣件 | kg | 2.77 | 4.37 | 12.1
| 铁钉 | kg | 1.06 | 4.053 | 4.3
| 铁件 | kg | 2.84 | 4.053 | 11.51
| 铁件及预埋件 | kg | 21.39 | 4.053 | 86.69
| 型钢 | kg | 13.22 | 3.59 | 47.46
| 组合钢模板 | kg | 5.53 | 5.1 | 28.2
| 商品混凝土 C20 | m3 | 103 | 290 | 29870
3 | 机械使用费 | 元 |  |  | 938.55
| 胶轮架子车 | 台时 | 99.1375 | 0.84 | 83.28
| 振动器 插入式 2.2kW | 台时 | 28 | 3.67 | 102.76
| 风(砂)水枪 6m3/min | 台时 | 15.08 | 46.79 | 705.59
| 载重汽车 5t | 台时 | 0.23 | 62.39 | 14.35
| 载重汽车 10t | 台时 | 0.05 | 92.58 | 4.63
| 履带起重机 油动 5t | 台时 | 0.1 | 79.99 | 8
| 汽车起重机 5t | 台时 | 0.05 | 71.44 | 3.57
| 电焊机 直流 30kW | 台时 | 0.6 | 27.29 | 16.37
4 | 其他费用 | 元 |  |  | 240.4
| 其他费用 | % | 0.69 | 34595.9 | 240.41
(二) | 其他直接费 | % | 7.3 | 34836.3 | 2543.05
二 | 间接费 | % | 5 | 37379.35 | 1868.97
三 | 利润 | % | 7 | 39248.32 | 2747.38
四 | 价差 | 元 |  |  | 3103.52
| 柴油 | kg | 1.215 | 3.44 | 4.18
| 汽油 | kg | 1.946 | 4.8 | 9.34
| 商品混凝土 C20 | m3 | 103 | 30 | 3090
五 | 税金 | % | 9 | 45099.22 | 4058.93
六 | 小计 | 元 |  |  | 49158.15
| 合计 | 元 |  |  | 49158.15
建筑工程单价分析表
项目编号：A.1.5 |  | 项目名称：C20沟壁底膨胀混凝土浇筑（内加5%膨胀剂） |  |  | 单位：100m3
定额：Y30153+(Y30392+Y30393×2.5)×1.03
施工方法：凿毛、冲洗、清仓、浇筑、振捣、养护、值班；人工装、运、卸、清洗；
编号 | 名称 | 单位 | 数量 | 单价(元) | 合价(元)
一 | 直接费 | 元 |  |  | 41189.47
(一) | 基本直接费 | 元 |  |  | 38387.2
1 | 人工费 | 元 |  |  | 4827.52
| 工长 | 工时 | 23.8 | 8.78 | 208.96
| 高级工 | 工时 | 39.7 | 8.17 | 324.35
| 中级工 | 工时 | 318 | 6.94 | 2206.92
| 初级工 | 工时 | 552.1925 | 3.78 | 2087.29
2 | 材料费 | 元 |  |  | 30846.35
| 水 | m3 | 90 | 3.85 | 346.5
| 锯材 | m3 | 0.16 | 1655 | 264.8
| 钢滑模 | kg | 49 | 7.45 | 365.05
| 商品混凝土 C20（5%膨胀剂） | m3 | 103 | 290 | 29870
3 | 机械使用费 | 元 |  |  | 2045.96
| 胶轮架子车 | 台时 | 99.1375 | 0.84 | 83.28
| 振动器 插入式 2.2kW | 台时 | 38.5 | 3.67 | 141.3
| 风(砂)水枪 6m3/min | 台时 | 38.5 | 46.79 | 1801.42
| 载重汽车 5t | 台时 | 0.32 | 62.39 | 19.96
4 | 其他费用 | 元 |  |  | 667.37
| 其他费用 | % | 1.77 | 37719.83 | 667.38
(二) | 其他直接费 | % | 7.3 | 38387.2 | 2802.27
二 | 间接费 | % | 5 | 41189.47 | 2059.47
三 | 利润 | % | 7 | 43248.94 | 3027.43
四 | 价差 | 元 |  |  | 6191.06
| 汽油 | kg | 2.304 | 4.8 | 11.06
| 商品混凝土 C20（5%膨胀剂） | m3 | 103 | 60 | 6180
五 | 税金 | % | 9 | 52467.43 | 4722.07
六 | 小计 | 元 |  |  | 57189.5
| 合计 | 元 |  |  | 57189.5
建筑工程单价分析表
项目编号：A.1.6 |  | 项目名称：沥青杉木板伸缩缝 |  |  | 单位：100m2
定额：Y30558
施工方法：木板制作、熔化、涂沥青、安装；
编号 | 名称 | 单位 | 数量 | 单价(元) | 合价(元)
一 | 直接费 | 元 |  |  | 12236.34
(一) | 基本直接费 | 元 |  |  | 11403.86
1 | 人工费 | 元 |  |  | 1464.92
| 工长 | 工时 | 11.2 | 8.78 | 98.34
| 高级工 | 工时 | 78.7 | 8.17 | 642.98
| 中级工 | 工时 | 67.5 | 6.94 | 468.45
| 初级工 | 工时 | 67.5 | 3.78 | 255.15
2 | 材料费 | 元 |  |  | 9868.1
| 沥青 | t | 1.24 | 4800 | 5952
| 锯材 | m3 | 2.2 | 1655 | 3641
| 木柴 | t | 0.42 | 655 | 275.1
3 | 机械使用费 | 元 |  |  | 2.82
| 胶轮架子车 | 台时 | 3.36 | 0.84 | 2.82
4 | 其他费用 | 元 |  |  | 68.02
| 其他费用 | % | 0.6 | 11335.84 | 68.02
(二) | 其他直接费 | % | 7.3 | 11403.86 | 832.48
二 | 间接费 | % | 5 | 12236.34 | 611.82
三 | 利润 | % | 7 | 12848.16 | 899.37
四 | 税金 | % | 9 | 13747.53 | 1237.28
五 | 小计 | 元 |  |  | 14984.81
| 合计 | 元 |  |  | 14984.81
建筑工程单价分析表
项目编号：A.2.1 |  | 项目名称：人工开挖运原有砌石坡底 |  |  | 单位：100m3
定额：(Y21108+Y21111×13)+Y50082
施工方法：撬移、解小、装运、卸除、空回、平场；拆除、清理、堆放；
编号 | 名称 | 单位 | 数量 | 单价(元) | 合价(元)
一 | 直接费 | 元 |  |  | 5705.72
(一) | 基本直接费 | 元 |  |  | 5317.54
1 | 人工费 | 元 |  |  | 4968.47
| 工长 | 工时 | 18 | 8.78 | 158.04
| 初级工 | 工时 | 1272.6 | 3.78 | 4810.43
2 | 材料费 | 元
3 | 机械使用费 | 元 |  |  | 169.15
| 胶轮架子车 | 台时 | 201.37 | 0.84 | 169.15
4 | 其他费用 | 元 |  |  | 179.92
| 其他费用 | % | 3.5 | 5137.62 | 179.92
(二) | 其他直接费 | % | 7.3 | 5317.54 | 388.18
二 | 间接费 | % | 6 | 5705.72 | 342.34
三 | 利润 | % | 7 | 6048.06 | 423.36
四 | 税金 | % | 9 | 6471.42 | 582.43
五 | 小计 | 元 |  |  | 7053.85
| 合计 | 元 |  |  | 7053.85
建筑工程单价分析表
项目编号：A.2.2 |  | 项目名称：人工挖运石渣 |  |  | 单位：100m3
定额：Y21108+Y21111×13
施工方法：撬移、解小、装运、卸除、空回、平场；
编号 | 名称 | 单位 | 数量 | 单价(元) | 合价(元)
一 | 直接费 | 元 |  |  | 2013.44
(一) | 基本直接费 | 元 |  |  | 1876.46
1 | 人工费 | 元 |  |  | 1544.51
| 初级工 | 工时 | 408.6 | 3.78 | 1544.51
2 | 材料费 | 元
3 | 机械使用费 | 元 |  |  | 169.15
| 胶轮架子车 | 台时 | 201.37 | 0.84 | 169.15
4 | 其他费用 | 元 |  |  | 162.8
| 其他费用 | % | 9.5 | 1713.66 | 162.8
(二) | 其他直接费 | % | 7.3 | 1876.46 | 136.98
二 | 间接费 | % | 6 | 2013.44 | 120.81
三 | 利润 | % | 7 | 2134.25 | 149.4
四 | 税金 | % | 9 | 2283.65 | 205.53
五 | 小计 | 元 |  |  | 2489.18
| 合计 | 元 |  |  | 2489.18
建筑工程单价分析表
项目编号：A.2.3 |  | 项目名称：挡墙墙背回填土石方 |  |  | 单位：100m3
定额：Y10551
施工方法：包括5m内取土、倒土、平土、洒水、夯实(干密度1.6以下)；
编号 | 名称 | 单位 | 数量 | 单价(元) | 合价(元)
一 | 直接费 | 元 |  |  | 1285.81
(一) | 基本直接费 | 元 |  |  | 1221.09
1 | 人工费 | 元 |  |  | 896.18
| 工长 | 工时 | 4.6 | 8.78 | 40.39
| 初级工 | 工时 | 226.4 | 3.78 | 855.79
2 | 材料费 | 元
3 | 机械使用费 | 元 |  |  | 266.76
| 蛙式夯实机 2.8kW | 台时 | 15.6 | 17.1 | 266.76
4 | 其他费用 | 元 |  |  | 58.15
| 其他费用 | % | 5 | 1162.94 | 58.15
(二) | 其他直接费 | % | 5.3 | 1221.09 | 64.72
二 | 间接费 | % | 5 | 1285.81 | 64.29
三 | 利润 | % | 7 | 1350.1 | 94.51
四 | 税金 | % | 9 | 1444.61 | 130.01
五 | 小计 | 元 |  |  | 1574.62
| 合计 | 元 |  |  | 1574.62
建筑工程单价分析表
项目编号：A.2.4 |  | 项目名称：土石方余方外运5km |  |  | 单位：100m3
定额：Y21177
施工方法：挖装、运输、卸除、空回；
编号 | 名称 | 单位 | 数量 | 单价(元) | 合价(元)
一 | 直接费 | 元 |  |  | 2842.48
(一) | 基本直接费 | 元 |  |  | 2649.1
1 | 人工费 | 元 |  |  | 68.8
| 初级工 | 工时 | 18.2 | 3.78 | 68.8
2 | 材料费 | 元
3 | 机械使用费 | 元 |  |  | 2528.36
| 单斗挖掘机 油动 1m3 | 台时 | 2.74 | 146.76 | 402.12
| 推土机 88kW | 台时 | 1.37 | 132.85 | 182
| 自卸汽车 10t | 台时 | 17.86 | 108.86 | 1944.24
4 | 其他费用 | 元 |  |  | 51.94
| 其他费用 | % | 2 | 2597.16 | 51.94
(二) | 其他直接费 | % | 7.3 | 2649.1 | 193.38
二 | 间接费 | % | 6 | 2842.48 | 170.55
三 | 利润 | % | 7 | 3013.03 | 210.91
四 | 价差 | 元 |  |  | 856.75
| 柴油 | kg | 249.058 | 3.44 | 856.76
五 | 税金 | % | 9 | 4080.69 | 367.26
六 | 小计 | 元 |  |  | 4447.95
| 合计 | 元 |  |  | 4447.95
建筑工程单价分析表
项目编号：A.2.6 |  | 项目名称：C20混凝土基础 |  |  | 单位：100m3
定额：Y30258+Y30353×1.03+Y30389×1.03
施工方法：凿毛、冲洗、清仓、浇筑、振捣、养护、值班；搅拌、出料、清洗；人工装、运、卸、清洗；
编号 | 名称 | 单位 | 数量 | 单价(元) | 合价(元)
一 | 直接费 | 元 |  |  | 20988.58
(一) | 基本直接费 | 元 |  |  | 19560.65
1 | 人工费 | 元 |  |  | 2598.11
| 工长 | 工时 | 6.3 | 8.78 | 55.31
| 高级工 | 工时 | 8.4 | 8.17 | 68.63
| 中级工 | 工时 | 196.976 | 6.94 | 1367.01
| 初级工 | 工时 | 292.898 | 3.78 | 1107.15
2 | 材料费 | 元 |  |  | 15983.87
| 水 | m3 | 70 | 3.85 | 269.5
| 锯材 | m3 | 0.1 | 1655 | 165.5
| 电焊条 | kg | 3.54 | 6.75 | 23.9
| 卡扣件 | kg | 3.12 | 4.37 | 13.63
| 铁件 | kg | 3.2 | 4.053 | 12.97
| 铁件及预埋件 | kg | 12.54 | 4.053 | 50.82
| 型钢 | kg | 14.87 | 3.59 | 53.38
| 组合钢模板 | kg | 6.22 | 5.1 | 31.72
| 纯混凝土 C20 水泥强度32.5 2级配 水灰比0.55 | m3 | 103 | 149.15 | 15362.45
3 | 机械使用费 | 元 |  |  | 755.14
| 胶轮架子车 | 台时 | 143.17 | 0.84 | 120.26
| 混凝土搅拌机 0.8m3 | 台时 | 8.8992 | 35.64 | 317.17
| 振动器 变频机组 4.5kVA | 台时 | 11.42 | 9.3 | 106.21
| 风(砂)水枪 6m3/min | 台时 | 0.88 | 46.79 | 41.18
| 载重汽车 5t | 台时 | 0.47 | 62.39 | 29.32
| 载重汽车 10t | 台时 | 0.03 | 92.58 | 2.78
| 汽车起重机 5t | 台时 | 0.04 | 71.44 | 2.86
| 电焊机 直流 30kW | 台时 | 4.96 | 27.29 | 135.36
4 | 其他费用 | 元 |  |  | 223.53
| 其他费用 | % | 1.16 | 19337.12 | 223.54
(二) | 其他直接费 | % | 7.3 | 19560.65 | 1427.93
二 | 间接费 | % | 5 | 20988.58 | 1049.43
三 | 利润 | % | 7 | 22038.01 | 1542.66
四 | 价差 | 元 |  |  | 21585.76
| 柴油 | kg | 0.267 | 3.44 | 0.92
| 汽油 | kg | 3.616 | 4.8 | 17.36
| 水泥 32.5 | kg | 31850.69 | 0.11572 | 3685.76
| 卵石40mm | m3 | 81.7614 | 140.04 | 11449.87
| 中砂 | m3 | 49.4606 | 130.04 | 6431.86
五 | 税金 | % | 9 | 45166.43 | 4064.98
六 | 小计 | 元 |  |  | 49231.41
| 合计 | 元 |  |  | 49231.41
建筑工程单价分析表
项目编号：A.2.7 |  | 项目名称：C20混凝土墙身 |  |  | 单位：100m3
定额：Y30260+Y30353×1.03+Y30389×1.03
施工方法：凿毛、冲洗、清仓、浇筑、振捣、养护、值班；搅拌、出料、清洗；人工装、运、卸、清洗；
编号 | 名称 | 单位 | 数量 | 单价(元) | 合价(元)
一 | 直接费 | 元 |  |  | 24897.53
(一) | 基本直接费 | 元 |  |  | 23203.66
1 | 人工费 | 元 |  |  | 5483.42
| 工长 | 工时 | 20.4 | 8.78 | 179.11
| 高级工 | 工时 | 47.5 | 8.17 | 388.08
| 中级工 | 工时 | 472.276 | 6.94 | 3277.6
| 初级工 | 工时 | 433.498 | 3.78 | 1638.62
2 | 材料费 | 元 |  |  | 16363.01
| 水 | m3 | 70 | 3.85 | 269.5
| 锯材 | m3 | 0.26 | 1655 | 430.3
| 电焊条 | kg | 0.66 | 6.75 | 4.46
| 卡扣件 | kg | 6.65 | 4.37 | 29.06
| 铁件 | kg | 0.62 | 4.053 | 2.51
| 铁件及预埋件 | kg | 30.99 | 4.053 | 125.6
| 型钢 | kg | 19.86 | 3.59 | 71.3
| 组合钢模板 | kg | 13.3 | 5.1 | 67.83
| 纯混凝土 C20 水泥强度32.5 2级配 水灰比0.55 | m3 | 103 | 149.15 | 15362.45
3 | 机械使用费 | 元 |  |  | 1014.51
| 胶轮架子车 | 台时 | 143.17 | 0.84 | 120.26
| 混凝土搅拌机 0.8m3 | 台时 | 8.8992 | 35.64 | 317.17
| 振动器 插入式 2.2kW | 台时 | 24 | 3.67 | 88.08
| 风(砂)水枪 6m3/min | 台时 | 7.8 | 46.79 | 364.96
| 载重汽车 5t | 台时 | 0.54 | 62.39 | 33.69
| 载重汽车 10t | 台时 | 0.05 | 92.58 | 4.63
| 履带起重机 油动 5t | 台时 | 0.72 | 79.99 | 57.59
| 汽车起重机 5t | 台时 | 0.05 | 71.44 | 3.57
| 电焊机 直流 30kW | 台时 | 0.9 | 27.29 | 24.56
4 | 其他费用 | 元 |  |  | 342.72
| 其他费用 | % | 1.5 | 22860.94 | 342.73
(二) | 其他直接费 | % | 7.3 | 23203.66 | 1693.87
二 | 间接费 | % | 5 | 24897.53 | 1244.88
三 | 利润 | % | 7 | 26142.41 | 1829.97
四 | 价差 | 元 |  |  | 21608.14
| 柴油 | kg | 5.989 | 3.44 | 20.6
| 汽油 | kg | 4.178 | 4.8 | 20.05
| 水泥 32.5 | kg | 31850.69 | 0.11572 | 3685.76
| 卵石40mm | m3 | 81.7614 | 140.04 | 11449.87
| 中砂 | m3 | 49.4606 | 130.04 | 6431.86
五 | 税金 | % | 9 | 49580.52 | 4462.25
六 | 小计 | 元 |  |  | 54042.77
| 合计 | 元 |  |  | 54042.77
建筑工程单价分析表
项目编号：A.2.8 |  | 项目名称：钢筋制安 |  |  | 单位：t
定额：Y30571
施工方法：回直、切断、弯曲、焊接、绑扎、加工场至施工场地运输；
编号 | 名称 | 单位 | 数量 | 单价(元) | 合价(元)
一 | 直接费 | 元 |  |  | 4996.18
(一) | 基本直接费 | 元 |  |  | 4656.27
1 | 人工费 | 元 |  |  | 664.99
| 工长 | 工时 | 10.1 | 8.78 | 88.68
| 高级工 | 工时 | 28.1 | 8.17 | 229.58
| 中级工 | 工时 | 35.2 | 6.94 | 244.29
| 初级工 | 工时 | 27.1 | 3.78 | 102.44
2 | 材料费 | 元 |  |  | 3644.54
| 钢筋 | t | 1.02 | 3500 | 3570
| 电焊条 | kg | 7.22 | 6.75 | 48.74
| 铁丝 | kg | 4 | 6.45 | 25.8
3 | 机械使用费 | 元 |  |  | 300.64
| 风(砂)水枪 6m3/min | 台时 | 1.5 | 46.79 | 70.19
| 载重汽车 5t | 台时 | 0.45 | 62.39 | 28.08
| 电焊机 交流 25kVA | 台时 | 10 | 13.02 | 130.2
| 对焊机 电阻型 150kVA | 台时 | 0.4 | 81.98 | 32.79
| 钢筋弯曲机 Φ6～40mm | 台时 | 1.05 | 16.19 | 17
| 钢筋调直机 4-14kW | 台时 | 0.6 | 19.57 | 11.74
| 钢筋切断机 20kW | 台时 | 0.4 | 26.61 | 10.64
4 | 其他费用 | 元 |  |  | 46.1
| 其他费用 | % | 1 | 4610.17 | 46.1
(二) | 其他直接费 | % | 7.3 | 4656.27 | 339.91
二 | 间接费 | % | 5 | 4996.18 | 249.81
三 | 利润 | % | 7 | 5245.99 | 367.22
四 | 价差 | 元 |  |  | 105.5
| 汽油 | kg | 3.24 | 4.8 | 15.55
| 钢筋 | t | 1.02 | 88.19 | 89.95
五 | 税金 | % | 9 | 5718.71 | 514.68
六 | 小计 | 元 |  |  | 6233.39
| 合计 | 元 |  |  | 6233.39
建筑工程单价分析表
项目编号：A.2.9 |  | 项目名称：块石回填 |  |  | 单位：100m3
定额：G50079
施工方法：人工装、运、卸、抛投、整平；
编号 | 名称 | 单位 | 数量 | 单价(元) | 合价(元)
一 | 直接费 | 元 |  |  | 5178.9
(一) | 基本直接费 | 元 |  |  | 4826.56
1 | 人工费 | 元 |  |  | 1120.97
| 工长 | 工时 | 4.41 | 8.78 | 38.72
| 中级工 | 工时 | 83.84 | 6.94 | 581.85
| 初级工 | 工时 | 132.38 | 3.78 | 500.4
2 | 材料费 | 元 |  |  | 3605
| 块石 | m3 | 103 | 35 | 3605
3 | 机械使用费 | 元 |  |  | 57.54
| 胶轮架子车 | 台时 | 68.5 | 0.84 | 57.54
4 | 其他费用 | 元 |  |  | 43.05
| 其他费用 | % | 0.9 | 4783.51 | 43.05
(二) | 其他直接费 | % | 7.3 | 4826.56 | 352.34
二 | 间接费 | % | 6 | 5178.9 | 310.73
三 | 利润 | % | 7 | 5489.63 | 384.27
四 | 价差 | 元 |  |  | 10249.53
| 块石 | m3 | 103 | 99.51 | 10249.53
五 | 税金 | % | 9 | 16123.43 | 1451.11
六 | 小计 | 元 |  |  | 17574.54
| 合计 | 元 |  |  | 17574.54
建筑工程单价分析表
项目编号：A.2.10 |  | 项目名称：沥青杉木板伸缩缝 |  |  | 单位：100m2
定额：Y30558
施工方法：木板制作、熔化、涂沥青、安装；
编号 | 名称 | 单位 | 数量 | 单价(元) | 合价(元)
一 | 直接费 | 元 |  |  | 12236.34
(一) | 基本直接费 | 元 |  |  | 11403.86
1 | 人工费 | 元 |  |  | 1464.92
| 工长 | 工时 | 11.2 | 8.78 | 98.34
| 高级工 | 工时 | 78.7 | 8.17 | 642.98
| 中级工 | 工时 | 67.5 | 6.94 | 468.45
| 初级工 | 工时 | 67.5 | 3.78 | 255.15
2 | 材料费 | 元 |  |  | 9868.1
| 沥青 | t | 1.24 | 4800 | 5952
| 锯材 | m3 | 2.2 | 1655 | 3641
| 木柴 | t | 0.42 | 655 | 275.1
3 | 机械使用费 | 元 |  |  | 2.82
| 胶轮架子车 | 台时 | 3.36 | 0.84 | 2.82
4 | 其他费用 | 元 |  |  | 68.02
| 其他费用 | % | 0.6 | 11335.84 | 68.02
(二) | 其他直接费 | % | 7.3 | 11403.86 | 832.48
二 | 间接费 | % | 5 | 12236.34 | 611.82
三 | 利润 | % | 7 | 12848.16 | 899.37
四 | 税金 | % | 9 | 13747.53 | 1237.28
五 | 小计 | 元 |  |  | 14984.81
| 合计 | 元 |  |  | 14984.81
建筑工程单价分析表
项目编号：A.2.11 |  | 项目名称：DN100PVC管排水孔 |  |  | 单位：10m
定额：DC0703借
施工方法：1.泄水孔：清孔；涂沥青；绑扎；地漏安装等。2.排水管：划线、截料；打眼钻孔；安装管箍、集水斗、PVC管、接口涂胶等；
编号 | 名称 | 单位 | 数量 | 单价(元) | 合价(元)
一 | 直接费 | 元 |  |  | 298.11
(一) | 基本直接费 | 元 |  |  | 277.83
1 | 人工费 | 元 |  |  | 3.48
| 中级工 | 工时 | 0.502 | 6.94 | 3.48
2 | 材料费 | 元 |  |  | 274.35
| PVC管 Φ100 | m | 10.2 | 26.5 | 270.3
| 其他材料费 | 元 | 4.05 | 1 | 4.05
3 | 机械使用费 | 元
4 | 其他费用 | 元
(二) | 其他直接费 | % | 7.3 | 277.83 | 20.28
二 | 间接费 | % | 5 | 298.11 | 14.91
三 | 利润 | % | 7 | 313.02 | 21.91
四 | 税金 | % | 9 | 334.93 | 30.14
五 | 小计 | 元 |  |  | 365.07
| 合计 | 元 |  |  | 365.07
建筑工程单价分析表
项目编号：A.2.12 |  | 项目名称：碎石反滤包 |  |  | 单位：10m3
定额：AD0190借
施工方法：挖沟、清沟、配料、铺筑、整形、场内水平运输；
编号 | 名称 | 单位 | 数量 | 单价(元) | 合价(元)
一 | 直接费 | 元 |  |  | 694.87
(一) | 基本直接费 | 元 |  |  | 647.6
1 | 人工费 | 元 |  |  | 35.6
| 中级工 | 工时 | 5.13 | 6.94 | 35.6
2 | 材料费 | 元 |  |  | 612
| 碎石 5～40 | t | 15.3 | 40 | 612
3 | 机械使用费 | 元
4 | 其他费用 | 元
(二) | 其他直接费 | % | 7.3 | 647.6 | 47.27
二 | 间接费 | % | 5 | 694.87 | 34.74
三 | 利润 | % | 7 | 729.61 | 51.07
四 | 价差 | 元 |  |  | 1378.38
| 碎石 5～40 | t | 15.3 | 90.09 | 1378.38
五 | 税金 | % | 9 | 2159.06 | 194.32
六 | 小计 | 元 |  |  | 2353.38
| 合计 | 元 |  |  | 2353.38
建筑工程单价分析表
项目编号：D.1.1 |  | 项目名称：土石围堰填筑 |  |  | 单位：100m3
定额：Y10009+Y10551
施工方法：挖土、装车、重运、卸车、空回；包括5m内取土、倒土、平土、洒水、夯实(干密度1.6以下)；
编号 | 名称 | 单位 | 数量 | 单价(元) | 合价(元)
一 | 直接费 | 元 |  |  | 2203.57
(一) | 基本直接费 | 元 |  |  | 2092.66
1 | 人工费 | 元 |  |  | 1688.18
| 工长 | 工时 | 8.7 | 8.78 | 76.39
| 初级工 | 工时 | 426.4 | 3.78 | 1611.79
2 | 材料费 | 元
3 | 机械使用费 | 元 |  |  | 320.94
| 蛙式夯实机 2.8kW | 台时 | 15.6 | 17.1 | 266.76
| 胶轮架子车 | 台时 | 64.5 | 0.84 | 54.18
4 | 其他费用 | 元 |  |  | 83.54
| 其他费用 | % | 4.16 | 2009.12 | 83.54
(二) | 其他直接费 | % | 5.3 | 2092.66 | 110.91
二 | 间接费 | % | 5 | 2203.57 | 110.18
三 | 利润 | % | 7 | 2313.75 | 161.96
四 | 税金 | % | 9 | 2475.71 | 222.81
五 | 小计 | 元 |  |  | 2698.52
| 合计 | 元 |  |  | 2698.52
建筑工程单价分析表
项目编号：D.1.2 |  | 项目名称：土石围堰拆除 |  |  | 单位：100m3
定额：Y80011
施工方法：挖、运0.5km,卸、清理；
编号 | 名称 | 单位 | 数量 | 单价(元) | 合价(元)
一 | 直接费 | 元 |  |  | 831.66
(一) | 基本直接费 | 元 |  |  | 789.8
1 | 人工费 | 元 |  |  | 26.21
| 工长 | 工时 | 0.1 | 8.78 | 0.88
| 初级工 | 工时 | 6.7 | 3.78 | 25.33
2 | 材料费 | 元
3 | 机械使用费 | 元 |  |  | 685.32
| 单斗挖掘机 液压 1.6m3 | 台时 | 0.9 | 194.49 | 175.04
| 推土机 59kW | 台时 | 0.45 | 81.38 | 36.62
| 自卸汽车 8t | 台时 | 5.04 | 93.98 | 473.66
4 | 其他费用 | 元 |  |  | 78.27
| 其他费用 | % | 11 | 711.53 | 78.27
(二) | 其他直接费 | % | 5.3 | 789.8 | 41.86
二 | 间接费 | % | 5 | 831.66 | 41.58
三 | 利润 | % | 7 | 873.24 | 61.13
四 | 价差 | 元 |  |  | 247.43
| 柴油 | kg | 71.928 | 3.44 | 247.43
五 | 税金 | % | 9 | 1181.8 | 106.36
六 | 小计 | 元 |  |  | 1288.16
| 合计 | 元 |  |  | 1288.16
建筑工程单价分析表
项目编号：D.1.3 |  | 项目名称：施工排水 |  |  | 单位：工时
定额：JX7046
施工方法：
编号 | 名称 | 单位 | 数量 | 单价(元) | 合价(元)
一 | 人工费 | 元 |  |  | 9.02
| 中级工 | 工时 | 1.3 | 6.94 | 9.02
二 | 材料费 | 元 |  |  | 1.62
| 电 | kw.h | 1.9 | 0.85 | 1.62
三 | 机械费 | 元 |  |  | 2.9
| 折旧费 | 元 | 0.41 | 1 | 0.41
| 修理及替换设备费 | 元 | 1.83 | 1 | 1.83
| 安装拆卸费 | 元 | 0.66 | 1 | 0.66
| 合计 | 元 |  |  | 13.54

## 主要材料量汇总计算表
主要材料量汇总表
编号 | 名称 | 水泥(t) | 钢筋(t) | 钢材(t) | 木材(m3) | 炸药(t) | 砂(m3) | 碎石(m3) | 块石(m3) | 汽油(t) | 柴油(t) | 商混(m3)
| 第一部分 建筑工程 | 21.5534 | 0.3876 |  | 0.607 |  | 33.47 | 85.5318 | 5.1912 | 0.0065 | 1.5062 | 69.9164
(一) | 排洪沟工程 |  |  |  | 0.3376 |  |  | 85.5318 |  | 0.0025 | 0.6348 | 69.9164
1 | 人工清淤外运5km | [9 empty] | 0.634
2 | 碎石土回填(人工级配碎石含量30%） | [6 empty] | 50.913
3 | 10cm厚碎石垫层 | [6 empty] | 34.6188
4 | C20底板混凝土 |  |  |  | 0.0611 |  |  |  |  | 0.0013 | 0.0008 | 69.9164
5 | C20沟壁底膨胀混凝土浇筑（内加5%膨胀剂） |  |  |  | 0.0803 |  |  |  |  | 0.0012
6 | 沥青杉木板伸缩缝 |  |  |  | 0.1962
7 | 渣场处置费（暂定价）
(二) | 挡墙工程 | 21.5534 | 0.3876 |  | 0.2694 |  | 33.47 |  | 5.1912 | 0.004 | 0.8714
1 | 人工开挖运原有砌石坡底
2 | 人工挖运石渣
3 | 挡墙墙背回填土石方
4 | 土石方余方外运5km | [9 empty] | 0.8686
5 | 渣场处置费（暂定价）
6 | C20混凝土基础 | 7.2142 |  |  | 0.0227 |  | 11.2028 |  |  | 0.0009 | 0.0001
7 | C20混凝土墙身 | 14.3392 |  |  | 0.1171 |  | 22.2672 |  |  | 0.0019 | 0.0027
8 | 钢筋制安 |  | 0.3876 | [6 empty] | 0.0012
9 | 块石回填 | [7 empty] | 5.1912
10 | 沥青杉木板伸缩缝 |  |  |  | 0.1296
11 | DN100PVC管排水孔
主要材料量汇总表
编号 | 名称 | 水泥(t) | 钢筋(t) | 钢材(t) | 木材(m3) | 炸药(t) | 砂(m3) | 碎石(m3) | 块石(m3) | 汽油(t) | 柴油(t) | 商混(m3)
12 | 碎石反滤包